Carrduino 1:43 Startampel
Versorgungsplatine
~
~
B250D
22k
+
-
+
-
1k5
7805
100 µF
16V
CC BY-NC-SA Dipl.-Ing. Peter Niehues
C1
R2
R1
Zur Schiene
Lochraster-Platine
ca. 2cm x 3cm
Bauteile auf der verzinnten Seite verlötet
(DIL-SMD)
in
gnd
out
Arduino + 5V
Arduino GND
Ampel GND
Ampel + 18 V
Arduino
Pin D2